## Sheet1
MISS封膜机控制板MISS FengMoJiKZB-V1.0-STM32F405RGT6 GPIO LIST
序号 | 使用资源 | 网络名称 | 单片机管脚号 | 单片机管脚名称 | 控制方式 | 备注
1 | START_ADS | START_ADS | 8 | PC0 | OUTPUT | ADS124S08IPBSR芯片Start conversion
2 | RESET_ADS | RESET_ADS | 9 | PC1 | OUTPUT | ADS124S08IPBSR芯片复位引脚,低电平有效；
3 | ADC_IRQ | ADC_IRQ | 10 | PC2 | OUTPUT | ADS124S08IPBSR芯片Data ready,低电平有效;
4 | UART4_TXD | UART4_TXD | 14 | PA0 | UART4 | UART4转485_CH1通道
5 | UART4_RXD | UART4_RXD | 15 | PA1
6 | UART2_TXD | UART2_TXD | 16 | PA2 | UART2 | UART2调试口/屏幕
7 | UART2_RXD | UART2_RXD | 17 | PA3
8 | SPI1_CS | SPI1_CS | 20 | PA4 | SPI | SPI1片选信号
9 | SPI1_CLK | SPI1_CLK | 21 | PA5 | SPI | SPI1时钟信号
10 | SPI1_MISO | SPI1_MISO | 22 | PA6 | SPI | SPI1数据信号
11 | SPI1_MOSI | SPI1_MOSI | 23 | PA7 | SPI | SPI1数据信号
12 | UART3_TXD | UART3_TXD | 29 | PB10 | UART3 | UART3转485_CH2通道
13 | UART3_RXD | UART3_RXD | 30 | PB11
14 | GPIO_Input | Address_5 | 33 | PB12 | Input | 板卡ID配置，默任IO检测低电平，拨码开关拨动后IO为高电平，Address_1为ID高位
15 | GPIO_Input | Address_4 | 34 | PB13 | Input
16 | GPIO_Input | Address_3 | 35 | PB14 | Input
17 | GPIO_Input | Address_2 | 36 | PB15 | Input
18 | GPIO_Input | Address_1 | 37 | PC6 | Input
19 | UART1_TXD | UART1_TXD | 42 | PA9 | UART1 | 接主机与上位机通信
20 | UART1_RXD | UART1_RXD | 43 | PA10
21 | SWIO | SWIO | 46 | PA13 | SW下载 | 烧录口
22 | SWCLK | SWCLK | 49 | PA14
23 | GPIO_Output | OUTPUT_1 | 50 | PA15 | OUTPUT | 加热控制输出,低电平时控制输出24V，对应LED402点亮；高电平控制输出0V，对应LED402熄灭；
24 | GPIO_Output | OUTPUT_2 | 51 | PC10 | OUTPUT | 蜂鸣器控制输出,低电平时控制输出24V，对应LED400点亮；高电平控制输出0V，对应LED400熄灭；
25 | GPIO_Output | OUTPUT_3 | 52 | PC11 | OUTPUT | 预留控制输出,低电平时控制输出24V，对应LED403点亮；高电平控制输出0V，对应LED403熄灭；
26 | GPIO_Output | OUTPUT_4 | 53 | PC12 | OUTPUT | 预留控制输出,低电平时控制输出24V，对应LED401点亮；高电平控制输出0V，对应LED401熄灭；
27 | GPIO_Input | IN_1 | 55 | PB3 | Input | 物料感应开关输入,IO高电平时物料感应开关未触发，低电平时物料感应开关触发；
28 | GPIO_Input | IN_2 | 56 | PB4 | Input | 光电开关输入（预留1）,IO高电平时光电开关未触发，低电平时光电开关触发；
29 | GPIO_Input | IN_3 | 57 | PB5 | Input | 光电开关输入（预留2）,IO高电平时光电开关未触发，低电平时光电开关触发；
30 | GPIO_Input | IN_4 | 58 | PB6 | Input | 光电开关输入（预留3）,IO高电平时光电开关未触发，低电平时光电开关触发；
31 | GPIO_Output | LED1_State | 59 | PB7 | OUTPUT | 状态指示灯,程序烧录后LED200开始闪烁指示；
32 | I2C1_SCL | I2C1_SCL | 61 | PB8 | I2C1 | EEPROM通信口,使用芯片AT24C02；
33 | I2C1_SDA | I2C1_SDA | 62 | PB9
|  |  | START_ADS | 8 | PC0 | OUTPUT | ADS124S08IPBSR芯片Start conversion
|  |  | RESET_ADS | 9 | PC1 | OUTPUT | ADS124S08IPBSR芯片复位引脚,低电平有效；
|  |  | ADC_IRQ | 10 | PC2 | OUTPUT | ADS124S08IPBSR芯片Data ready,低电平有效;
|  |  | SPI1_CS | 20 | PA4 | SPI | SPI1片选信号
|  |  | SPI1_CLK | 21 | PA5 | SPI | SPI1时钟信号
|  |  | SPI1_MISO | 22 | PA6 | SPI | SPI1数据信号
|  |  | SPI1_MOSI | 23 | PA7 | SPI | SPI1数据信号
|  |  | SPI2_MISO | 35 | PB14 | IN | 主器件输入，从器件输出
|  |  | SPI2__SCK | 34 | PB13 | OUT | SPI时钟
|  |  | SPI2__MOSI | 11 | PC3 | OUT | 主器件输出，从器件输入
|  |  | SPI2_CS_1 | 41 | PA8 | OUT | SPI使能，氧传感器
|  |  | SPI2_CS_2 | 45 | PA12 | OUT | SPI使能，温度传感器数据
|  |  | START_ADC | 8 | PC0 | OUT | 启动 ADC 转换，输入高电平脉冲（宽度≥10ns）
|  |  | ADC_RESET | 9 | PC1 | OUT | ADC芯片复位，低电平脉冲（宽度≥1ns）
|  |  | ADC_IRQ | 10 | PC2 | IN | ADC完成数据转换准备，通知MCU读取，低电平有效